## Sheet1
TripleKey额外BOM表
声明：本表提供链接为本人购买链接，不构成推荐，本人不对此负责，可自行选择合适器件
本表以外所需器件根据立创EDA导出的BOM表购买，全部可在立创商城购买，大多也可在淘宝优信电子买到，自行选择
类型 | 型号 | 数量 | 购买链接 | 立创商城是否出售 | 备注 | 估价
主控（二选一） | ESP32-S3-WROOM-1-N16R2 | 1 | https://m.tb.cn/h.g1ljRNf | 是 | 查看硬件选择部分进行选择 | 20
| ESP32-S3-WROOM-1-N8R2 | 1 | https://m.tb.cn/h.g1lpZXZ | 是 |  | 18
屏幕（二选一） | 0.85英寸TFT长排焊接12PIN GC9107 | 3 | https://m.tb.cn/h.gcilInXTZlwwZjx?tk=m7huWGbekv0 | 否 | 查看硬件选择部分进行选择 | 16
| 0.85英寸TFT长排插接12PIN NV3023 | 3 | https://m.tb.cn/h.gciq9r2MAFS9U8M?tk=cWuPWGbS2IL | 否 |  | 30
旋转编码器（二选一） | EC11J1524413 | 1 | 立创商城 | 是 | 查看硬件选择部分进行选择 | 15
| 半月柄 旋转编码器 开关/EC11/数字电位器 柄长20mm 带开关 5脚 | 1 | https://m.tb.cn/h.gXcP6Mw | 否 |  | 2
键轴 | 十字轴 | 3 | https://m.tb.cn/h.gXZjAG0 | 否 | 立创商城有高昂的凯华键轴 | 7
轴座 | 热插拔轴座底座 凯华CPG1511连接器 | 3 | https://m.tb.cn/h.gXcnoPDHwFPVN7I?tk=YmceWGbKVw5 | 是 |  | 3
防滑脚撑 | 8mm*2mm | 4+ | https://m.tb.cn/h.gcRYusT | 否 |  | 5
螺丝 | M1.6 长5mm | 4 | https://m.tb.cn/h.gXcsMj17hJzisX4?tk=VWT2WGbGh6B | 否 |  | 1
螺母 | M1.6 | 4 | https://m.tb.cn/h.gcR3lOS | 否 |  | 2
以下部分为可选项，根据自身需求购买
FPC排线 | 12P 间隔0.5mm长50mm | 3 | https://m.tb.cn/h.g1AO83d | 否 | 屏幕方案一所需 | 2
功放芯片 | NS4168 | 1 | https://m.tb.cn/h.gcsmIYJ | 否 |  | 2
扬声器 | 0916腔体或其他，1.25mm端子 | 1 | https://m.tb.cn/h.gcRTKYt | 否 | 尺寸小于40*12mm即可 | 6
米家模组 | 米家开关模组，4开关+4场景，MHCB05P-B | 1 | 闲鱼搜索米家模块/模组，找符合的型号 | 否 | 接入米家所需 | 15
人在传感器 | 海凌科HLK-LD2410C | 1 | https://m.tb.cn/h.gXZng5j | 否 | 接入米家所需 | 15
FPC排线 | 18P 间隔0.5mm长50mm | 1 | 淘宝自搜 | 否 | 外壳拓展方案一所需 | 2
FPC排线 | 18P 间隔0.5mm长100mm | 1 | 淘宝自搜 | 否 | 外壳拓展方案二所需 | 2